## Sheet1
AD7606 pin | [8 empty] | r30 | output
Parallel byte mode |  |  |  |  | Vdrive | P9_3 or 4 |  |  | r31 | input
state |  | Oversampling |  |  | 3.3V ok | ~20mA
BYTE SEL | 1
DB15 | 1
Byte order
DB14 | 1 | MSB first
| 0 | LSB first
DB[7:0] | data line |  | am3359 | pru pin function | beaglebone pin
|  |  | GPIO1_30 | pru1_r31_12¦pru1_r30_12 | P8_21
|  |  | GPIO1_31 | pru1_r31_13¦pru1_r30_13 | P8_20 |  | pru1_r31_14 | not on P9 or p8
[7 empty] | pru1_r31_15 | not on P9 or P8
DB0 | DB7 |  | GPIO2_6 | pru1_r31_0¦pru1_r30_0 | P8_45
DB1 | DB6 |  | GPIO2_7 | pru1_r31_1¦pru1_r30_1 | P8_46
DB2 | DB5 |  | GPIO2_8 | pru1_r31_2¦pru1_r30_2 | P8_43
DB3 | DB4 |  | GPIO2_9 | pru1_r31_3¦pru1_r30_3 | P8_44 |  | pru0_r30_14 | P8_12
DB4 | DB3 |  | GPIO2_10 | pru1_r31_4 | P8_41 |  | pru0_r30_15 | P8_11
DB5 | DB2 |  | GPIO2_11 | pru1_r31_5 | P8_42 |  | pru0_r31_14 | p8-16
DB6 | DB1 |  | GPIO2_12 | pru1_r31_6 | P8_39 |  | pru0_r31_15 | p8-15
DB7 | DB0 |  | GPIO2_13 | pru1_r31_7 | P8_40
CVA |  |  | GPIO2_22 | pru1_r31_8 | p8_27
RST |  |  | GPIO2_23 | pru1_r31_9 | P8_29
RD |  |  | GPIO2_24 | pru1_r31_10 | P8_28
CS |  |  | GPIO2_25 | pru1_r31_11 | P8_30
DB9~13 | AGND
Vdrive | P9_3 or 4
READ state
| PRU0_pin | beaglebone pin
CS
RD
BUSY
REF select | 1 | Internal ref
| 0 | External ref
STBY | 1 | Never standby |  | after power up receive a pulse
RANGE | 0 | 5V
CONVST A
CONVST B
RESET
OS 0 | 1 | OS ratio=8
OS 1 | 1
OS 2 | 0